## 空白表格
木構造建築耐震能力初步評估表
☆本表適用對象為牆系統之日式木造建築結構
評估日期：
建築物基本資料 |  |  | 耐震需求參數
樓層數(Nf) |  |  | SDS |  | Ra | 1.4
用途係數(I) |  |  | SD1 |  | Fu | 請確認結構物基本振動週期T
韌性容量(R) |  | 1.6 | T0D | 請選擇工址類別 | (SaD/Fu)m
樓地板面積(A)(m²) |  |  | SaD | 請確認結構物基本振動週期T
一般工址或臺北盆地(請於右方欄位下拉選擇) |  | 請下拉選擇 | 屋頂種類 |  | 屋頂層單位面積重量(wrf)(kgf/m2)
建築物高度／簷高(H)(m) |  |  | 木屋架+屋瓦+天花板+半層牆(請選擇) |  | □ | 220
結構物基本振動週期(T)(sec)= 0.05 × (H)^0.75 |  |  | 其他：____________(請選擇並自行輸入數值) |  | □
|  |  | W(kgf) = A × [wrf + (Nf - 1) × 240] |  | 請確認屋頂層單位面積重量
基本結構耐震性能調查項目
一樓牆量 | 抗側力構件種類(厚度)(t) | 單位長度強度(Twi)(kgf/m) | 牆長度(m) |  | 牆強度(kgf)
|  |  | X向總長度(Lwxi)(m) | Y向總長度(Lwyi)(m) | X向(Twxi)(kgf) (Twxi = Twi × Lwxi) | Y向(Twyi)(kgf) (Twyi = Twi × Lwyi)
| 編竹夾泥牆(t < 5cm) | 170 |  |  | 0 | 0
| 編竹夾泥牆(5cm≦ t <7cm) | 220 |  |  | 0 | 0
| 編竹夾泥牆(7cm≦ t <9cm) | 350 |  |  | 0 | 0
| 編竹夾泥牆(t ≧9cm) | 390 |  |  | 0 | 0
| 木板條灰泥牆 | 220 |  |  | 0 | 0
| 其他：__________ (註：參閱附表) |  |  |  | 0 | 0
| 牆體種類無法判斷者 | 200 |  |  | 0 | 0
| X向牆體強度(TAwx)(kgf)[TAwx = Σ(Twxi)] |  |  |  | 0
| Y向牆體強度(TAwy)(kgf)[TAwy = Σ(Twyi)] |  |  |  | 0
調整因子調查項目 |  | 調查結果(qi) |  |  | 調整因子 Q = q1 × q2 × q3 × q4
1 | 結構系統完整性 | □良(1.0) □差(0.9) |  |  | 請輸入調查結果
2 | 變形程度 | □無(1.0) □嚴重(0.9)
3 | 構件、接合部及基礎損壞程度 | □無、輕微損壞(1.0) □嚴重損壞(0.8)
4 | 屋頂損壞程度 | □無、輕微損壞(1.0) □嚴重損壞(0.8)
基本耐震性能(E) | Ex = TAwx / ((SaD/Fu)m × I × W) × 70 |  |  | Ey = TAwy / ((SaD/Fu)m × I × W) × 70
耐震指標 | = Ex × Q |  |  | = Ey × Q
評估分數 (木構造建築耐震指標) | = Min (Ex × Q, Ey × Q) |  | 0 | 是否有疑慮 : |  | 尚有疑慮
備註： |  |  |  | 負責評估者簽章